## nanobeam_soil_sensor
Part | Value | Device | MPN
BT2 |  | BATTERY-12MM_SMD | 36-3000-ND
C1, C8 | 100nF | CERAMIC-100nF-50V-10%-X7R(0603) | CC0603KPX7R8BB104
C2 | 1.5pF | CERAMIC-1.5pF-50V-5%-NPO(0603) | 251R14S1R5BV4T
C3, C4 | NC | 6pF-0603-50V-5% | 0603N6R0D500CT
C5, C6 | 20pF | CERAMIC-20pF-50V-5%-NPO(0603) | CC0603JRNPO0BN200
C7, C12 | 10uF | CERAMIC-10uF-10V-10%-X5R(0603) | CL10A106MQ8NNNC
C9, C10, C11 | 100uF | TANTALUM-SMD-100uF-6.3V(AVX-A) | TLJA107M006R0500
C13 | 10nF | CERAMIC-10nF-50V-10%-X7R(0603) | C0603C103K4REC7867
C14 | 2.2uF | CERAMIC-2.2UF-10V-10%-X7R(0603) | CL10A225KO8NNNC
C15, C16 | 47uF | TANTALUM-SMD-47UF-6.3V(AVX-A) | TAJA476K006RNJ
CELL1, CELL2, CELL3, CELL4 | KXOB25 | KXOB25 | KXOB25-14X1F-TB
E1 | YC0010AA | CERAMIC CHIP WIFI 2.4 SMD | YC0010AA
J1 |  | 6 pin 0.1" right angle | TSM-106-01-L-SH-A
J2 | TSM-102-02-S-SH | CONN HEADER SMD R/A 2POS 2.54MM | M20-8890245
L1 | 4.3nH | 4.3 nH Unshielded Wirewound Inductor 2.1 A 36mOhm Max 0603 (1608 Metric) | LQW18AN4N3G80D
L2 | LQH3NPN100MMEL | FIXED IND 10UH 800MA 228MOHM SMD | LQH3NPN100MMEL
R1 | 10k | RES 10K OHM 5% 1/10W 0603 | WR06X103 JTL
R2 | 2.0M | 2MOHMS-0603-1/10W-1% | RC0603FR-072ML
R3 | 1M | RES 1M OHM 5% 1/10W 0603 | WR06X105 JTL
S1 |  | SWITCH TACTILE SPST-NO 0.05A 32V | KMR211GLFS
U1 | IN100 | ISM 2.4GHZ, MEDRADIO 2.36GHZ, BL | IN100-Q1-R-RC1I
U2 | LTC3106EFE#PBF | IC REG BCK BST PROG 20TSSOP | LTC3106EFE#PBF
Y1 | 26 MHz | CRYSTAL 26.0000MHZ 8PF SMD | CX3225SB26000D0FLJCC
Y2 | 32.768kHz | CRYSTAL 32.7680KHZ 12.5PF SMD | ECS-.327-12.5-16-TR